## RPI_POE_ADC_SHIELD
Comment | Description | Designator | Footprint | LibRef | Quantity | За 1 шт | всего
ABS10_RG | Bridge Rectifier | BR1, BR2 | SOP400P645X160-4N | ABS10_RG | 2 | 2 | 4
10µF | CAP CER 0.1UF 10V X7R 0603 | C1, C2, C10, C11, C15, C16, C17, C20, C24, C27, C29, C39 | CAP 0603_1608 | 100X14W104MV4T | 12
1µF | CAP CER 0.1UF 10V X7R 0603 | C3, C5, C7 | CAP 0603_1608 | 100X14W104MV4T | 3
0.1µF | CAP CER 0.1UF 10V X7R 0603 | C4, C6, C8, C9, C19, C21, C22, C23, C25, C28, C37 | CAP 0603_1608 | 100X14W104MV4T | 11
10 µF | CAP CER 0.1UF 10V X7R 0603 | C14, C26 | CAP 0603_1608 | 100X14W104MV4T | 2
1nF | CAP CER 0.1UF 10V X7R 0603 | C18, C38, C40 | CAP 0603_1608 | 100X14W104MV4T | 3
1µF | CAP CER 1UF 100V X7R 1206 | C30, C31, C32, C35, C36 | CAP 1206_3216 - 1.8MM | C1206C105M1RACTU | 5
330µF | CAP TANT 330UF 20% 10V 2917 | C33, C34 | CAP POL 2917_7343 | TPSE337M010R0060 | 2 | 12.5 | 25
TLV431BFTA | No Description Available | CR1 | SOT23_DIO | TLV431BFTA | 1
=Value | LED RED 0603 SMD | D1 | LED 0603_1608 RED | 5973005507F | 1
=Value | LED YELLOW 0603 SMD | D2 | LED 0603_1608 YELLOW | 5973408507F | 1
SK56B_R4 | Diode | D4 | DIONM5236X261N | SK56B_R4 | 1 | 7 | 7
LTV-817S-TA1 | OPTOISOLATR 5KV TRANSISTOR 4-SMD | D5 | LITEON LTV-817 | LTV-817S-TA1 | 1
PCM1808PWR | Audio ADC, 24 bit, 192 kHz | DA1 | TSSOP 14 |  | 1 | 9 | 9
=Value | FERRITE BEAD 0603 1LN | FB1, FB2 | FER 0603_1608 | 2506031217H0 | 2
TPS76333DBVR | IC REG LINEAR 3.3V 150MA SOT23-5 | IC1, IC8 | TI SOT-23-5 DBV | TPS76333DBVR | 2 | 36 | 72
TPS76350DBVR | IC REG LINEAR 5V 150MA SOT23-5 | IC2 | TI SOT-23-5 DBV | TPS76350DBVR | 1 | 40 | 40
AD8541ARTZ-REEL7 | IC OPAMP GP 1 CIRCUIT SOT23-5 | IC3, IC4, IC7 | ANALOG SOT-23-5 RJ-5 | AD8541ARTZ-REEL7 | 5 | 33 | 165
TPS76330DBVR | IC REG LINEAR 3V 150MA SOT23-5 | IC5 | TI SOT-23-5 DBV | TPS76330DBVR | 1 | 26 | 26
SN74LVC1G3157DCK3 | Integrated Circuit | IC6, IC9 | SOT65P210X110-6N | SN74LVC1G3157DCK3 | 2 | 25.5 | 51
Header 7 | Header, 7-Pin | P1 | HDR1X7 | Header 7 | 1
Header 3 | Header, 3-Pin | P2, P3 | HDR1X3 | Header 3 | 2
Header 2X2 | Header, 2-Pin, Dual row | P6 | HDR2X2 | Header 2X2 | 1 | 1.5 | 1.5
IRFL4315TRPBF | MOSFET (N-Channel) | Q1 | SOT230P700X180-4N | IRFL4315TRPBF | 1 | 28 | 28
10k Ohms | RES 100 OHM 0.1% 1/16W 0603 | R1, R9, R10, R11, R12, R13, R14, R16, R17, R18, R19, R20, R21, R35, R44 | RES 0603_1608 | RNCS0603BKE100R | 15
0 Ohms | 1206 SIZE, 0.25W, 350 OHM, 0.01% | R2 | RES 1206_3216 | URG3216L-3500-L-T05 | 1
0 Ohms | RES 100 OHM 0.1% 1/16W 0603 | R3, R4, R5, R6, R7, R8, R30, R42 | RES 0603_1608 | RNCS0603BKE100R | 8
0 Ohms | RES 0 OHM JUMPER 1W 2512 | R15, R51 | RES 2512_6432 | RMCF2512ZT0R00 | 2 | 0.75 | 1.5
100 kOhms | RES 100 OHM 0.1% 1/16W 0603 | R22, R28 | RES 0603_1608 | RNCS0603BKE100R | 2
100 Ohms | RES 100 OHM 0.1% 1/16W 0603 | R23, R24, R29, R31 | RES 0603_1608 | RNCS0603BKE100R | 4
220k Ohms | RES 100 OHM 0.1% 1/16W 0603 | R25 | RES 0603_1608 | RNCS0603BKE100R | 1
100k Ohms | RES 100 OHM 0.1% 1/16W 0603 | R26, R33 | RES 0603_1608 | RNCS0603BKE100R | 2
1M Ohms | RES 100 OHM 0.1% 1/16W 0603 | R27, R32 | RES 0603_1608 | RNCS0603BKE100R | 2
10 kOhms | RES SMD 33K OHM 0.1% 1/4W 1206 | R34 | RES 1206_3216 | RT1206BRD0733KL | 1
500 Ohms | RES 100 OHM 0.1% 1/16W 0603 | R36 | RES 0603_1608 | RNCS0603BKE100R | 1
4.7k Ohms | RES 100 OHM 0.1% 1/16W 0603 | R37, R38 | RES 0603_1608 | RNCS0603BKE100R | 2
68m Ohms | 1206 SIZE, 0.25W, 350 OHM, 0.01% | R39 | RES 1206_3216 | URG3216L-3500-L-T05 | 1 | 1.2 | 1.2
51k Ohms | RES 100 OHM 0.1% 1/16W 0603 | R40 | RES 0603_1608 | RNCS0603BKE100R | 1
105k Ohms | RES 100 OHM 0.1% 1/16W 0603 | R41 | RES 0603_1608 | RNCS0603BKE100R | 1
20k Ohms | RES 100 OHM 0.1% 1/16W 0603 | R43 | RES 0603_1608 | RNCS0603BKE100R | 1
RPI GPIO Connector | GPIO Header for Raspberry Pi A+/B+/Pi 2/Pi 3 - 2x20 | RPI1 | rpi | rpi connector | 1 | 109 | 109
FA2924-ALD | Transformer | T1 | FA2924ALD | FA2924-ALD | 1 | 163 | 163
LTC3803IS6#TRMPBF | No Description Available | U3 | SOT95P280X100-6N | LTC3803IS6-5#TRMPBF | 1 | 136.5 | 136.5
DSC1001CI2-016.0000 | Crystal or Oscillator | Y1 | DSC1001CI20160000 | DSC1001CI2-016.0000 | 1
|  |  |  | mcp1703 | 1 | 35 | 35
|  |  |  | mcp6002 | 1 | 9.5 | 9.5
884.2